## Foglio1
Name | Parent_1 | Parent_2 | Type | General_dimensions | Unit | Treatise | Category | Materials | Construction | Definition | Detailed_dimensions | Figures | Notes | ID
Flank Parapet | Bastion | Flank | Parapet | W = 25; H =7 | Piede_geometrico = 0.348 m | Corno Dogale dell'Architettura Militare; Pietro Sardi; 1638; LINK_SCHEDA; LINK_RISORSA_PUBBLICA | Internal Works | Earth; Libro Secondo, Capo Quinto, p.101 | Rammed Earth | Libro Secondo, Capo Quarto, pag. 51-55 | Libro Secondo, Capo Quarto, pag. 51-55 | Figura Seconda | Low earth parapet with "gabbioni" to defend the shooters. For details see: Libro Secondo, Capo Quarto, p. 72
Face Parapet | Bastion | Face | Parapet | W = 25; H =7 | Piede_geometrico = 0.348 m | Corno Dogale dell'Architettura Militare; Pietro Sardi; 1638; LINK_SCHEDA; LINK_RISORSA_PUBBLICA | Internal Works | Earth; Libro Secondo, Capo Quinto, p.101 | Rammed Earth | Libro Secondo, Capo Quarto, pag. 51-55 | Libro Secondo, Capo Quarto, pag. 51-55 | Figura Seconda | Low earth parapet with "gabbioni" to defend the shooters. For details see: Libro Secondo, Capo Quarto, p. 72
Cavalier Parapet | Cavalier | Null | Parapet | W = 25; H =7 | Piede_geometrico = 0.348 m | Corno Dogale dell'Architettura Militare; Pietro Sardi; 1638; LINK_SCHEDA; LINK_RISORSA_PUBBLICA | Internal Works | Earth; Libro Secondo, Capo Quinto, p.101 | Rammed Earth | Libro Secondo, Capo Quarto, pag. 51-55 | Libro Secondo, Capo Quarto, pag. 51-55 | Figura Seconda | Low earth parapet with "gabbioni" to defend the shooters. For details see: Libro Secondo, Capo Quarto, p. 72
Curtain Parapet | Curtain | Null | Parapet | W = 25; H =7 | Piede_geometrico = 0.348 m | Corno Dogale dell'Architettura Militare; Pietro Sardi; 1638; LINK_SCHEDA; LINK_RISORSA_PUBBLICA | Internal Works | Earth; Libro Secondo, Capo Quinto, p.101 | Rammed Earth | Libro Secondo, Capo Quarto, pag. 51-55 | Libro Secondo, Capo Quarto, pag. 51-55 | Figura Seconda | Low earth parapet with "gabbioni" to defend the shooters. For details see: Libro Secondo, Capo Quarto, p. 72
Ravelin Parapet | Ravelin | Null | Parapet | W = 25; H =7 | Piede_geometrico = 0.348 m | Corno Dogale dell'Architettura Militare; Pietro Sardi; 1638; LINK_SCHEDA; LINK_RISORSA_PUBBLICA | External Works | Earth; Libro Secondo, Capo Quinto, p.101 | Rammed Earth | Libro Secondo, Capo Quarto, pag. 51-55 | Libro Secondo, Capo Quarto, pag. 51-55 | Figura Seconda | Low earth parapet with "gabbioni" to defend the shooters. For details see: Libro Secondo, Capo Quarto, p. 72
Covert Way Parapet | Covert Way | Null | Parapet | W= 50; H=7 | Piede_geometrico = 0.348 m | Corno Dogale dell'Architettura Militare; Pietro Sardi; 1638; LINK_SCHEDA; LINK_RISORSA_PUBBLICA | External Works | Earth; Libro Secondo, Capo Quinto, p.101 | Rammed Earth | Libro Secondo, Capo Quarto, pag. 51-55 | Libro Secondo, Capo Quarto, pag. 51-55 | Figura Seconda | Low earth parapet with "gabbioni" to defend the shooters. For details see: Libro Secondo, Capo Quarto, p. 72
Curtain Guard Parapet | Curtain | Null | Guard Parapet | W= 2; H=4 | Piede_geometrico = 0.348 m | Corno Dogale dell'Architettura Militare; Pietro Sardi; 1638; LINK_SCHEDA; LINK_RISORSA_PUBBLICA | Internal Works | Bricks | Masonry wall | Libro Secondo, Capo Quarto, pag. 65 | Libro Secondo, Capo Quarto, pag. 65 | Figura Terza | Low parapet to protect guards from falling during peaceful times. To be destroyed in case of siege or assault.
Internal area | Null | Null | Place | Polygon; 6; R=640 | Piede_geometrico = 0.348 m | Corno Dogale dell'Architettura Militare; Pietro Sardi; 1638; LINK_SCHEDA; LINK_RISORSA_PUBBLICA | Internal Works | Null | Null | Null | Null | Null | Internal area of the fortification
Internal Counterscarp | Null | Null | Counterscarp | Wb=6.5; H=32.5 | Piede_geometrico = 0.348 m | Corno Dogale dell'Architettura Militare; Pietro Sardi; 1638; LINK_SCHEDA; LINK_RISORSA_PUBBLICA | Internal Works | Bricks | Masonry wall | Only in figures | Only in figures | Figura Terza | Internal counterscarp between terre-plein and internal area
Curtain Terre-plein | Curtain | Null | Terre-plein | Wt=130; H=45 (W at the top; H from the ditch) | Piede_geometrico = 0.348 m | Corno Dogale dell'Architettura Militare; Pietro Sardi; 1638; LINK_SCHEDA; LINK_RISORSA_PUBBLICA | Internal Works | Earth; Libro Secondo, Capo Quinto, p.101 | Rammed Earth | Libro Secondo, Capo Quarto, pag. 54 | Only in figures | Figura Terza | Terre-plein running along the whole fortification curtains
Bastion Terre-plein | Bastion | Null | Terre-plein | Null | Piede_geometrico = 0.348 m | Corno Dogale dell'Architettura Militare; Pietro Sardi; 1638; LINK_SCHEDA; LINK_RISORSA_PUBBLICA | Internal Works | Earth; Libro Secondo, Capo Quinto, p.101 | Rammed Earth | Libro Secondo, Capo Quarto, pag. 55 | Only in figures | Figura Terza | Terre-plein inside the bastions
Ditch Water | Ditch System | Null | Water body | V=x m^3, Wt=50; Wb=38; H=10 | Piede_geometrico = 0.348 m | Corno Dogale dell'Architettura Militare; Pietro Sardi; 1638; LINK_SCHEDA; LINK_RISORSA_PUBBLICA | Transition | Water | Excavation | Libro Secondo, Capo Quarto, pag. 57, 63 | Libro Secondo, Capo Quarto, pag. 57, 63 | Figura Seconda; Figura Terza | Water-body of the ditch
Cavalier Terre-plein | Cavalier | Null | Terre-plein | Wt=69; Wb=81; H=25 | Piede_geometrico = 0.348 m | Corno Dogale dell'Architettura Militare; Pietro Sardi; 1638; LINK_SCHEDA; LINK_RISORSA_PUBBLICA | Internal Works | Earth; Libro Secondo, Capo Quinto, p.101 | Rammed Earth | Libro Secondo, Capo Quarto, pag. 57, 58 | Libro Secondo, Capo Quarto, pag. 57, 58 | Figura Seconda; Figura Terza | Earthen Cavalier in the middle of the curtains
Cavalier Stairs | Cavalier | Null | Stairs | NR (not relevant) | Piede_geometrico = 0.348 m | Corno Dogale dell'Architettura Militare; Pietro Sardi; 1638; LINK_SCHEDA; LINK_RISORSA_PUBBLICA | Internal Works | Earth; Libro Secondo, Capo Quinto, p.101 | Rammed Earth | Libro Secondo, Capo Quarto, pag. 57, 58 | Libro Secondo, Capo Quarto, pag. 57, 58 | Figura Seconda; Figura Terza | Stairs to reach the cavalier top
Teeth | Fausse-bray | Parapet | Detail Element | NR (not relevant) | Piede_geometrico = 0.348 m | Corno Dogale dell'Architettura Militare; Pietro Sardi; 1638; LINK_SCHEDA; LINK_RISORSA_PUBBLICA | External Works | Earth; Libro Secondo, Capo Quinto, p.101 | Rammed Earth | Libro Secondo, Capo Quarto, pag. 63 | Only in figures | Figura Seconda | Transversal defences located along the fausse-bray parapet in correspondance of the bastion
Fausse-bray Terre-plein | Fausse-bray | Null | Terre-plein | W=38 | Piede_geometrico = 0.348 m | Corno Dogale dell'Architettura Militare; Pietro Sardi; 1638; LINK_SCHEDA; LINK_RISORSA_PUBBLICA | External Works | Earth; Libro Secondo, Capo Quinto, p.101 | Rammed Earth | Libro Secondo, Capo Quarto, pag. 63 | Libro Secondo, Capo Quarto, pag. 63 | Figura Seconda | Defensive structure between the walls and the ditch
Fausse-bray Parapet | Fausse-bray | Null | Parapet | W=25; H=7 | Piede_geometrico = 0.348 m | Corno Dogale dell'Architettura Militare; Pietro Sardi; 1638; LINK_SCHEDA; LINK_RISORSA_PUBBLICA | External Works | Earth; Libro Secondo, Capo Quinto, p.101 | Rammed Earth | Libro Secondo, Capo Quarto, pag. 63 | Libro Secondo, Capo Quarto, pag. 63 | Figura Seconda | Parapet of the fausse-bray
Face Guard Parapet | Bastion | Face | Guard Parapet | W= 2; H=4 | Piede_geometrico = 0.348 m | Corno Dogale dell'Architettura Militare; Pietro Sardi; 1638; LINK_SCHEDA; LINK_RISORSA_PUBBLICA | Internal Works | Bricks | Masonry wall | Libro Secondo, Capo Quarto, pag. 65 | Libro Secondo, Capo Quarto, pag. 65 | Figura Terza | Low parapet to protect guards from falling during peaceful times. To be destroyed in case of siege or assault.
Flank Guard Parapet | Bastion | Flank | Guard Parapet | W= 2; H=4 | Piede_geometrico = 0.348 m | Corno Dogale dell'Architettura Militare; Pietro Sardi; 1638; LINK_SCHEDA; LINK_RISORSA_PUBBLICA | Internal Works | Bricks | Masonry wall | Libro Secondo, Capo Quarto, pag. 65 | Libro Secondo, Capo Quarto, pag. 65 | Figura Terza | Low parapet to protect guards from falling during peaceful times. To be destroyed in case of siege or assault.
Curtain Wall | Curtain | Null | Wall | W=8; H=40 | Piede_geometrico = 0.348 m | Corno Dogale dell'Architettura Militare; Pietro Sardi; 1638; LINK_SCHEDA; LINK_RISORSA_PUBBLICA | Internal Works | Bricks | Masonry wall | Libro Secondo, Capo Quarto, pag. 57 | Libro Secondo, Capo Quarto, pag. 57 | Figura Terza | Main wall
Face Wall | Bastion | Face | Wall | W=8; H=40 | Piede_geometrico = 0.348 m | Corno Dogale dell'Architettura Militare; Pietro Sardi; 1638; LINK_SCHEDA; LINK_RISORSA_PUBBLICA | Internal Works | Bricks | Masonry wall | Libro Secondo, Capo Quarto, pag. 57 | Libro Secondo, Capo Quarto, pag. 57 | Figura Terza | Main wall
Flank Wall | Bastion | Flank | Wall | W=8; H=40 | Piede_geometrico = 0.348 m | Corno Dogale dell'Architettura Militare; Pietro Sardi; 1638; LINK_SCHEDA; LINK_RISORSA_PUBBLICA | Internal Works | Bricks | Masonry wall | Libro Secondo, Capo Quarto, pag. 57 | Libro Secondo, Capo Quarto, pag. 57 | Figura Terza | Main wall
External Ditch | Ditch System | Null | Water body | Wt=30; Wb=18; H=8 | Piede_geometrico = 0.348 m | Corno Dogale dell'Architettura Militare; Pietro Sardi; 1638; LINK_SCHEDA; LINK_RISORSA_PUBBLICA | External Works | Water | Excavation | Libro Secondo, Capo Quarto, pag. 64 | Libro Secondo, Capo Quarto, pag. 65 | Figura Terza | Small ditch outside the covert way parapet
Ditch Plane | Ditch System | Null | Terre-plein | MoM (measure on model) | Piede_geometrico = 0.348 m | Corno Dogale dell'Architettura Militare; Pietro Sardi; 1638; LINK_SCHEDA; LINK_RISORSA_PUBBLICA | Transition | Earth; Libro Secondo, Capo Quinto, p.101 | Excavation; Rammed Earth | Libro Secondo, Capo Quarto, pag. 57, 63 | Only in figures | Figura Seconda; Figura Terza | Earthen works between the ditch and the counterscarp
Counterscarp | Ditch System | Null | Terre-plein | W=6; H=15 | Piede_geometrico = 0.348 m | Corno Dogale dell'Architettura Militare; Pietro Sardi; 1638; LINK_SCHEDA; LINK_RISORSA_PUBBLICA | Transition | Earth; Libro Secondo, Capo Quinto, p.101 | Excavation; Rammed Earth | Libro Secondo, Capo Quarto, pag. 54 | Libro Secondo, Capo Quarto, pag. 54 | Figura Seconda; Figura Terza | Counterscarp between the ditch plane and the covert way
Ravelin Terre-plein | Ravelin | Null | Terre-plein | MoM (measure on model) | Piede_geometrico = 0.348 m | Corno Dogale dell'Architettura Militare; Pietro Sardi; 1638; LINK_SCHEDA; LINK_RISORSA_PUBBLICA | External Works | Earth; Libro Secondo, Capo Quinto, p.101 | Rammed Earth | Libro Secondo, Capo Quarto, pag. 54 | Only in figures | Figura Seconda | "Ridotto della strada coperta"
Covert Way | Null | Null | Terre-plein | W=25 | Piede_geometrico = 0.348 m | Corno Dogale dell'Architettura Militare; Pietro Sardi; 1638; LINK_SCHEDA; LINK_RISORSA_PUBBLICA | External Works | Earth; Libro Secondo, Capo Quinto, p.101 | Rammed Earth | Libro Secondo, Capo Quarto, pag. 64 | Libro Secondo, Capo Quarto, pag. 64 | Figura Seconda; Figura Terza
Curtain Wall Scarp | Curtain | Wall | Wall | W=9; H=33 | Piede_geometrico = 0.348 m | Corno Dogale dell'Architettura Militare; Pietro Sardi; 1638; LINK_SCHEDA; LINK_RISORSA_PUBBLICA | Internal Works | Bricks | Masonry wall | Libro Secondo, Capo Quarto, pag. 51, 54-55 | Libro Secondo, Capo Quarto, pag. 51, 54-55 | Figura Seconda; Figura Terza
Face Wall Scarp | Face | Wall | Wall | W=9; H=33 | Piede_geometrico = 0.348 m | Corno Dogale dell'Architettura Militare; Pietro Sardi; 1638; LINK_SCHEDA; LINK_RISORSA_PUBBLICA | Internal Works | Bricks | Masonry wall | Libro Secondo, Capo Quarto, pag. 51, 54-55 | Libro Secondo, Capo Quarto, pag. 51, 54-55 | Figura Seconda; Figura Terza
Flank Wall Scarp | Flank | Wall | Wall | W=9; H=33 | Piede_geometrico = 0.348 m | Corno Dogale dell'Architettura Militare; Pietro Sardi; 1638; LINK_SCHEDA; LINK_RISORSA_PUBBLICA | Internal Works | Bricks | Masonry wall | Libro Secondo, Capo Quarto, pag. 51, 54-55 | Libro Secondo, Capo Quarto, pag. 51, 54-55 | Figura Seconda; Figura Terza
Curtain Wall Cordon | Curtain | Wall | Wall | H=33 | Piede_geometrico = 0.348 m | Corno Dogale dell'Architettura Militare; Pietro Sardi; 1638; LINK_SCHEDA; LINK_RISORSA_PUBBLICA | Internal Works | Bricks | Masonry wall | Libro Secondo, Capo Quarto, pag. 51, 54-55 | Only in figures | Figura Terza
Face Wall Cordon | Face | Wall | Wall | H=33 | Piede_geometrico = 0.348 m | Corno Dogale dell'Architettura Militare; Pietro Sardi; 1638; LINK_SCHEDA; LINK_RISORSA_PUBBLICA | Internal Works | Bricks | Masonry wall | Libro Secondo, Capo Quarto, pag. 51, 54-55 | Only in figures | Figura Terza
Flank Wall Cordon | Flank | Wall | Wall | H=33 | Piede_geometrico = 0.348 m | Corno Dogale dell'Architettura Militare; Pietro Sardi; 1638; LINK_SCHEDA; LINK_RISORSA_PUBBLICA | Internal Works | Bricks | Masonry wall | Libro Secondo, Capo Quarto, pag. 51, 54-55 | Only in figures | Figura Terza